## Blad1
Malto dextrine
Particle dia mu | Volume %
dia | proc
1 | 0.1 | 99.9
2 | 1.5 | 98.5
4 | 3 | 97
5 | 4 | 96
7 | 7 | 93
9 | 10 | 90
11 | 14 | 86
20 | 32 | 68
40 | 55 | 45
60 | 70 | 30
80 | 80 | 20
150 | 96 | 4
200 | 99 | 1
Flow | 75000 | m3/h
Temp | 120 | celsius
Ro gas | 0.8977 | kg/m3
Visco | 0.0227 | mPa.s
Load | 20 | gr.m3